## OP10
PLC设置
PLC 类型
PLC IP地址 | 192.168.0.75
PLC 读写超时(ms) | 200
PLC心跳(BOOL) | DB200.0.0
数据存储触发(BOOL) | DB200.0.2 |  | 数据存储完成(BOOL) | DB201.0.2
设备状态(BYTE) | DB200.1
数据地址 | 数据类型 | 数据名 | 报警地址 | 数据类型 | 报警内容
DB200.2 | String | 标识码 | DB201.2.0 | Bool | error1
DB200.54 | Real | 压力 | DB201.2.1 | Bool | error2
DB200.58 | Real | 位移 | DB201.2.2 | Bool | error3
DB200.62 | Real | 电流 | DB201.2.3 | Bool | error4
DB200.66 | Int32 | 角度 | DB201.2.4 | Bool | error5
|  |  | DB201.2.5 | Bool | error6
|  |  | DB201.2.6 | Bool | error7
|  |  | DB201.2.7 | Bool | error8
|  |  | DB201.2.8 | Bool | error9
|  |  | DB201.2.9 | Bool | error10
|  |  | DB201.2.10 | Bool | error11
|  |  | DB201.2.11 | Bool | error12
|  |  | DB201.2.12 | Bool | error13
|  |  | DB201.2.13 | Bool | error14
|  |  | DB201.2.14 | Bool | error15
|  |  | DB201.2.15 | Bool | error16
|  |  | DB201.3.0 | Bool | error17
|  |  | DB201.3.1 | Bool | error18
|  |  | DB201.3.2 | Bool | error19
|  |  | DB201.3.3 | Bool | error20
|  |  | DB201.3.4 | Bool | error21
|  |  | DB201.3.5 | Bool | error22
|  |  | DB201.3.6 | Bool | error23
|  |  | DB201.3.7 | Bool | error24
|  |  | DB201.3.8 | Bool | error25
|  |  | DB201.3.9 | Bool | error26
|  |  | DB201.3.10 | Bool | error27
|  |  | DB201.3.11 | Bool | error28
|  |  | DB201.3.12 | Bool | error29
|  |  | DB201.3.13 | Bool | error30
|  |  | DB201.3.14 | Bool | error31
|  |  | DB201.3.15 | Bool | error32
|  |  | DB201.4.0 | Bool | error33
|  |  | DB201.4.1 | Bool | error34
|  |  | DB201.4.2 | Bool | error35
|  |  | DB201.4.3 | Bool | error36
|  |  | DB201.4.4 | Bool | error37
|  |  | DB201.4.5 | Bool | error38
|  |  | DB201.4.6 | Bool | error39
|  |  | DB201.4.7 | Bool | error40
|  |  | DB201.4.8 | Bool | error41
|  |  | DB201.4.9 | Bool | error42
|  |  | DB201.4.10 | Bool | error43
|  |  | DB201.4.11 | Bool | error44
|  |  | DB201.4.12 | Bool | error45
|  |  | DB201.4.13 | Bool | error46
|  |  | DB201.4.14 | Bool | error47
|  |  | DB201.4.15 | Bool | error48